## Folha 1
DFV030 | m² | Demolição de envidraçado de perfis em "U" de vidro.
Demolição de envidraçado formado por perfis em "U" de vidro impresso armado, com meios manuais, sem deteriorar os elementos construtivos contíguos, e carga manual para camião ou contentor. O preço inclui a demolição dos perfis perimetrais e dos complementos.
Unitário |  |  | Ud | Descrição | Rend. | Preço unitário | Importância
mo055 |  |  | h | Oficial de 1ª vidraceiro. | 0.274 | 105.22 | 28.83
mo110 |  |  | h | Ajudante de vidraceiro. | 0.274 | 78.22 | 21.43
|  |  | % | Custos directos complementares | 2 | 50.26 | 1.01
[6 empty] | Total: | 51.27