## Folha 1
DFV060 | m² |  | Desmontagem de vidro temperado.
Desmontagem de vidro temperado de 6 mm de espessura, fixo sobre caixilharia, com meios manuais, e carga manual do material desmontado para camião ou contentor.
Unitário |  | Ud |  | Descrição | Rend. | Preço unitário | Importância
mo054 |  | h |  | Oficial de 1ª vidraceiro. | 0.569 | 95.53 | 54.36
mo108 |  | h |  | Ajudante de vidraceiro. | 0.569 | 62.83 | 35.75
|  | % |  | Meios auxiliares | 2 | 90.11 | 1.8
|  | % |  | Custos indirectos | 3 | 91.91 | 2.76
[6 empty] | Total: | 94.67