## Folha 1
DFV070 | m² |  | Desmontagem de porta de vidro temperado.
Desmontagem de porta de vidro temperado de 2190x896 mm e 10 mm de espessura, com meios manuais, e carga manual do material desmontado para camião ou contentor.
Unitário |  | Ud |  | Descrição | Rend. | Preço unitário | Importância
mo054 |  | h |  | Oficial de 1ª vidraceiro. | 2.843 | 95.53 | 271.59
mo108 |  | h |  | Ajudante de vidraceiro. | 2.843 | 62.83 | 178.63
|  | % |  | Meios auxiliares | 2 | 450.22 | 9
|  | % |  | Custos indirectos | 3 | 459.22 | 13.78
[6 empty] | Total: | 473