## Folha 1
DPD010 | m | Remoção de guarda metálica em escadas.
Remoção com meios manuais e equipamento de oxicorte, de guarda metálica em forma recta, de 100 cm de altura, localizada em escada e fixada, sem deteriorar os elementos construtivos aos quais está fixada, e carga manual para camião ou contentor. O preço inclui o desmontagem dos acessórios e dos elementos de fixação.
Unitário |  | Ud | Descrição | Rend. | Preço unitário | Importância
mq08sol010 |  | h | Equipamento de oxicorte, com acetileno como combustível e oxigénio como comburente. | 0.13 | 292.59 | 38.04
mo019 |  | h | Oficial de 1ª soldador. | 0.155 | 134.6 | 20.86
mo113 |  | h | Operário não qualificado construção. | 0.309 | 95.68 | 29.57
|  | % | Custos directos complementares | 2 | 88.47 | 1.77
[5 empty] | Total: | 90.24