## Folha 1
DPT010 | m² | Demolição de parede divisória interior de alvenaria face à vista.
Demolição de parede divisória interior de alvenaria de face à vista, formada por bloco de betão de 20 cm de espessura, com martelo pneumático, sem afectar a estabilidade dos elementos constructivos contiguos, e carga manual para camião ou contentor. O preço inclui a desmontagem prévia das folhas da caixilharia.
Unitário |  |  | Ud | Descrição | Rend. | Preço unitário | Importância
mq05mai030 |  |  | h | Martelo pneumático. | 0.147 | 127.96 | 18.81
mq05pdm110 |  |  | h | Compressor portátil diesel média pressão 10 m³/min. | 0.147 | 217.04 | 31.9
mo112 |  |  | h | Operário especializado construção. | 0.175 | 71.52 | 12.52
mo113 |  |  | h | Operário não qualificado construção. | 0.177 | 70.26 | 12.44
|  |  | % | Custos directos complementares | 2 | 75.67 | 1.51
[6 empty] | Total: | 77.18