## Folha 1
DPT020 | m² | Demolição de parede divisória interior de alvenaria revestida.
Demolição de parede divisória interior de alvenaria revestida, formada por tijolo perfurado de 11/12 cm de espessura, com martelo pneumático, sem afectar a estabilidade dos elementos constructivos contiguos, deixando esperas para facilitar posteriormente o travamento com a nova alvenaria, e carga manual para camião ou contentor. O preço inclui a desmontagem prévia das folhas da caixilharia.
Unitário |  |  | Ud | Descrição | Rend. | Preço unitário | Importância
mq05mai030 |  |  | h | Martelo pneumático. | 0.11 | 127.96 | 14.08
mq05pdm110 |  |  | h | Compressor portátil diesel média pressão 10 m³/min. | 0.11 | 217.04 | 23.87
mo112 |  |  | h | Operário especializado construção. | 0.164 | 71.52 | 11.73
mo113 |  |  | h | Operário não qualificado construção. | 0.202 | 70.26 | 14.19
|  |  | % | Custos directos complementares | 2 | 63.87 | 1.28
[6 empty] | Total: | 65.15