## Folha 1
DPW010 |  | m² |  | Demolição de revestimento de placas de gesso laminado.
Demolição de revestimento interior directo de uma placa de gesso laminado, encostado a paramento vertical interior com massa de aderência, com meios manuais, e carga manual de entulho para camião ou contentor.
Unitário | Ud |  | Descrição |  | Rend. | Preço unitário | Importância
mo111 | h |  | Operário não qualificado construção. |  | 0.282 | 55.87 | 15.76
| % |  | Meios auxiliares |  | 2 | 15.76 | 0.32
| % |  | Custos indirectos |  | 3 | 16.08 | 0.48
[6 empty] | Total: | 16.56