## Folha 1
DQT010 | m² |  | Demolição de estrutura metálica leve autoportante de cobertura inclinada.
Demolição de estrutura metálica leve autoportante de cobertura inclinada de uma água, com equipamento de oxicorte, sem afectar a estabilidade dos elementos construtivos sobre os quais se apoia, e carga manual para camião ou contentor.
Unitário |  | Ud |  | Descrição | Rend. | Preço unitário | Importância
mq08sol010 |  | h |  | Equipamento de oxicorte, com acetileno como combustível e oxigénio como comburente. | 0.234 | 231.15 | 54.09
mo019 |  | h |  | Oficial de 1ª soldador. | 0.276 | 99.76 | 27.53
mo113 |  | h |  | Operário não qualificado construção. | 1.381 | 70.26 | 97.03
|  | % |  | Custos directos complementares | 2 | 178.65 | 3.57
[6 empty] | Total: | 182.22