## Folha 1
DQT010 | m² |  | Demolição de estrutura metálica leve autoportante de cobertura inclinada.
Demolição de estrutura metálica leve autoportante de cobertura inclinada em L, com equipamento de oxicorte, sem afectar a estabilidade dos elementos construtivos sobre os quais se apoia, e carga manual para camião ou contentor.
Unitário |  | Ud |  | Descrição | Rend. | Preço unitário | Importância
mq08sol010 |  | h |  | Equipamento de oxicorte, com acetileno como combustível e oxigénio como comburente. | 0.317 | 231.15 | 73.27
mo019 |  | h |  | Oficial de 1ª soldador. | 0.373 | 99.76 | 37.21
mo113 |  | h |  | Operário não qualificado construção. | 1.864 | 70.26 | 130.96
|  | % |  | Custos directos complementares | 2 | 241.44 | 4.83
[6 empty] | Total: | 246.27