## Folha 1
DRF011 | m² | Eliminação de emboço em paramento interior.
Eliminação de emboço cimento, aplicado sobre abóbada de até 3 m de altura, com meios manuais, sem deteriorar a superfície suporte, que ficará a descoberto e preparada para o seu revestimento posterior, e carga manual para camião ou contentor.
Unitário |  |  | Ud | Descrição | Rend. | Preço unitário | Importância
mo113 |  |  | h | Operário não qualificado construção. | 1.245 | 70.26 | 87.47
|  |  | % | Custos directos complementares | 2 | 87.47 | 1.75
[6 empty] | Total: | 89.22