## Folha 1
DRS080 | m² |  | Demolição de base de pavimento.
Demolição de base de pavimento de argamassa armada existente no interior do edifício, de até 8 cm de espessura, com martelo pneumático, e carga manual de entulho para camião ou contentor.
Unitário |  | Ud | Descrição | Rend. | Preço unitário | Importância
mq05mai030 |  | h | Martelo pneumático. | 0.233 | 113.15 | 26.36
mq05pdm010a |  | h | Compressor portátil eléctrico 2 m³/min de caudal. | 0.117 | 105.67 | 12.36
mo112 |  | h | Operário especializado construção. | 0.272 | 59.12 | 16.08
mo113 |  | h | Operário não qualificado construção. | 0.443 | 57.92 | 25.66
|  | % | Meios auxiliares | 2 | 80.46 | 1.61
|  | % | Custos indirectos | 3 | 82.07 | 2.46
[5 empty] | Total: | 84.53