## Folha 1
DRS080 | m² |  |  | Demolição de base de pavimento.
Demolição de base de pavimento de argamassa autonivelante existente no interior do edifício, de até 8 cm de espessura, com martelo pneumático, e carga manual de entulho para camião ou contentor.
Unitário |  | Ud | Descrição |  | Rend. | Preço unitário | Importância
mq05mai030 |  | h | Martelo pneumático. |  | 0.226 | 113.15 | 25.57
mq05pdm010a |  | h | Compressor portátil eléctrico 2 m³/min de caudal. |  | 0.113 | 105.67 | 11.94
mo112 |  | h | Operário especializado construção. |  | 0.264 | 59.12 | 15.61
mo113 |  | h | Operário não qualificado construção. |  | 0.429 | 57.92 | 24.85
|  | % | Meios auxiliares |  | 2 | 77.97 | 1.56
|  | % | Custos indirectos |  | 3 | 79.53 | 2.39
[6 empty] | Total: | 81.92