## Folha 1
DRS080 | m² | Demolição de base de pavimento.
Demolição de base de pavimento de soleira seca existente no interior do edifício, com martelo pneumático, e carga manual de entulho para camião ou contentor.
Unitário |  |  | Ud | Descrição | Rend. | Preço unitário | Importância
mq05mai030 |  |  | h | Martelo pneumático. | 0.095 | 113.15 | 10.75
mq05pdm010a |  |  | h | Compressor portátil eléctrico 2 m³/min de caudal. | 0.048 | 105.67 | 5.07
mo112 |  |  | h | Operário especializado construção. | 0.111 | 59.12 | 6.56
mo113 |  |  | h | Operário não qualificado construção. | 0.181 | 57.92 | 10.48
|  |  | % | Meios auxiliares | 2 | 32.86 | 0.66
|  |  | % | Custos indirectos | 3 | 33.52 | 1.01
[6 empty] | Total: | 34.53