## Folha 1
DUA010 | m |  | Demolição de colector enterrado.
Demolição de colector enterrado de betão, de 300 mm de diâmetro, com retroescavadora com martelo demolidor, e carga mecânica de entulho para camião ou contentor.
Unitário |  | Ud |  | Descrição | Rend. | Preço unitário | Importância
mq01exn050c |  | h |  | Retroescavadora sobre pneus, de 85 kW, com martelo demolidor. | 0.014 | 2623.8 | 36.73
mq01ret010 |  | h |  | Miniretroescavadora sobre pneus de 15 kW. | 0.014 | 1652.99 | 23.14
mo110 |  | h |  | Operário especializado construção. | 0.02 | 57.03 | 1.14
|  | % |  | Meios auxiliares | 2 | 61.01 | 1.22
|  | % |  | Custos indirectos | 3 | 62.23 | 1.87
[6 empty] | Total: | 64.1