## Folha 1
DUA040 | m | Demolição de câmara de inspecção.
Demolição de câmara de inspecção alvenaria, de 80 cm de diâmetro, com martelo pneumático, e carga manual de entulho para camião ou contentor.
Unitário |  |  | Ud | Descrição | Rend. | Preço unitário | Importância
mq05mai030 |  |  | h | Martelo pneumático. | 0.915 | 164.69 | 150.69
mq05pdm110 |  |  | h | Compressor portátil diesel média pressão 10 m³/min. | 0.458 | 279.34 | 127.94
mo110 |  |  | h | Operário especializado construção. | 1.043 | 57.03 | 59.48
mo111 |  |  | h | Operário não qualificado construção. | 1.122 | 55.87 | 62.69
|  |  | % | Meios auxiliares | 2 | 400.8 | 8.02
|  |  | % | Custos indirectos | 3 | 408.82 | 12.26
[6 empty] | Total: | 421.08