## Folha 1
DUX020 | m² |  | Demolição de pavimento exterior de betão.
Demolição de pavimento exterior de betão simples, através de retroescavadora com martelo demolidor, e carga mecânica de entulho para camião ou contentor.
Unitário |  | Ud |  | Descrição | Rend. | Preço unitário | Importância
mq01exn050c |  | h |  | Retroescavadora sobre pneus, de 85 kW, com martelo demolidor. | 0.171 | 2623.8 | 448.67
mq01ret010 |  | h |  | Miniretroescavadora sobre pneus de 15 kW. | 0.057 | 1652.99 | 94.22
mo110 |  | h |  | Operário especializado construção. | 0.196 | 57.03 | 11.18
|  | % |  | Meios auxiliares | 2 | 554.07 | 11.08
|  | % |  | Custos indirectos | 3 | 565.15 | 16.95
[6 empty] | Total: | 582.1