## Folha 1
DUX021 | m² | Demolição de pavimento de betão.
Demolição de pavimento de betão simples de até 15 cm de espessura, com martelo pneumático, e carga manual de entulho para camião ou contentor.
Unitário |  |  | Ud | Descrição | Rend. | Preço unitário | Importância
mq05mai030 |  |  | h | Martelo pneumático. | 0.172 | 164.69 | 28.33
mq05pdm010a |  |  | h | Compressor portátil eléctrico 2 m³/min de caudal. | 0.172 | 153.8 | 26.45
mo110 |  |  | h | Operário especializado construção. | 0.196 | 57.03 | 11.18
mo111 |  |  | h | Operário não qualificado construção. | 0.13 | 55.87 | 7.26
|  |  | % | Meios auxiliares | 2 | 73.22 | 1.46
|  |  | % | Custos indirectos | 3 | 74.68 | 2.24
[6 empty] | Total: | 76.92