## Folha 1
DUX050 | m² | Demolição de pavimento exterior de ladrilhos e/ou lajetas de betão.
Demolição de pavimento exterior de ladrilhos e/ou lajetas de betão, com martelo pneumático, e carga manual de entulho para camião ou contentor.
Unitário |  |  | Ud | Descrição | Rend. | Preço unitário | Importância
mq05mai030 |  |  | h | Martelo pneumático. | 0.057 | 164.69 | 9.39
mq05pdm110 |  |  | h | Compressor portátil diesel média pressão 10 m³/min. | 0.057 | 279.34 | 15.92
mo110 |  |  | h | Operário especializado construção. | 0.065 | 57.03 | 3.71
mo111 |  |  | h | Operário não qualificado construção. | 0.13 | 55.87 | 7.26
|  |  | % | Meios auxiliares | 2 | 36.28 | 0.73
|  |  | % | Custos indirectos | 3 | 37.01 | 1.11
[6 empty] | Total: | 38.12