## Folha 1
DUX060 | m² |  | Demolição de pavimento exterior de seixos rolados.
Demolição de pavimento exterior de seixo rolado, através de retroescavadora com martelo demolidor, e carga mecânica de entulho para camião ou contentor.
Unitário |  | Ud |  | Descrição | Rend. | Preço unitário | Importância
mq01exn050c |  | h |  | Retroescavadora sobre pneus, de 85 kW, com martelo demolidor. | 0.034 | 2623.8 | 89.21
mq01ret010 |  | h |  | Miniretroescavadora sobre pneus de 15 kW. | 0.017 | 1652.99 | 28.1
mo111 |  | h |  | Operário não qualificado construção. | 0.013 | 55.87 | 0.73
|  | % |  | Meios auxiliares | 2 | 118.04 | 2.36
|  | % |  | Custos indirectos | 3 | 120.4 | 3.61
[6 empty] | Total: | 124.01