## Folha 1
DUX080 | m² | Demolição de pavimento exterior de marmorite.
Demolição de pavimento exterior de mosaicos de marmorite, com meios com martelo pneumático, e carga manual de entulho para camião ou contentor.
Unitário |  |  | Ud | Descrição | Rend. | Preço unitário | Importância
mq05mai030 |  |  | h | Martelo pneumático. | 0.228 | 164.69 | 37.55
mq05pdm010a |  |  | h | Compressor portátil eléctrico 2 m³/min de caudal. | 0.114 | 153.8 | 17.53
mo110 |  |  | h | Operário especializado construção. | 0.137 | 57.03 | 7.81
mo111 |  |  | h | Operário não qualificado construção. | 0.256 | 55.87 | 14.3
|  |  | % | Meios auxiliares | 2 | 77.19 | 1.54
|  |  | % | Custos indirectos | 3 | 78.73 | 2.36
[6 empty] | Total: | 81.09