## Folha 1
EHO030 | m² |  | Primário para a protecção e passivação de armaduras de aço.
Aplicação manual de duas demãos de primário, à base de resinas sintéticas, inibidores de corrosão e cargas e pigmentos minerais, (rendimento: 0,3 l/m² cada demão), para a protecção e passivação de armaduras de aço. O preço não inclui a argamassa de reparação.
Unitário |  | Ud |  | Descrição | Rend. | Preço unitário | Importância
mt09rew070b |  | kg |  | Primário, à base de resinas sintéticas, inibidores de corrosão e cargas e pigmentos minerais, para a protecção e passivação de armaduras de aço | 0.6 | 513.59 | 308.15
mo112 |  | h |  | Operário especializado construção. | 0.205 | 74.09 | 15.19
|  | % |  | Custos directos complementares | 2 | 323.34 | 6.47
[6 empty] | Total: | 329.81