## Folha 1
EHR021 |  |  | m² | Sistema Basenet "DALIFORMA", de aligeiramento de lajes fungiformes.
Estrutura de betão armado, realizada com betão C25/30 (XC1(P); D12; S3; Cl 0,4) preparado em obra, e betonagem com meios manuais, volume total de betão 0,22 m³/m², considerando um 30% de superfície maciça, e aço A400 NR, com uma quantidade total de 15 kg/m²; formada por: laje fungiforme, horizontal, sobre sistema de cofragem contínuo de madeira; nervuras "in situ" de 8 cm, entre-eixo 68 cm; molde de EPS moldado, de 60x60x16,5 cm, modelo C165, do sistema Basenet "DALIFORMA", para aligeiramento de laje fungiforme de 20+5 cm de altura e 3,5 cm de recobrimento inferior de betão; malha electrossoldada AR42 de aço A500 EL, em camada de compressão. Sem incluir repercussão de pilares.
Unitário | Ud | Descrição |  |  | Rend. | Preço unitário | Importância
mt08efr010a | m² | Sistema de cofragem contínuo para laje fungiforme aligeirada de betão armado, com molde perdido, até 3 m de altura livre de piso, composta de: prumos, travessas metálicas e superfície cofrante de madeira tratada reforçada com varões e perfis. |  |  | 1.1 | 732.75 | 806.03
mt07cpd010a | Ud | Molde de EPS moldado, de 60x60x16,5 cm, modelo C165, do sistema Basenet "DALIFORMA", para aligeiramento de laje fungiforme de 20+5 cm de altura e 3,5 cm de recobrimento inferior de betão. |  |  | 1.51 | 172.19 | 260.01
mt07cpd020a | Ud | Repercussão, por m², de peças especiais de polipropileno reciclado (moldes, distanciadores, separadores de armaduras e pregos de poliamida), necessárias para a montagem do sistema Basenet "DALIFORMA", de aligeiramento de laje fungiforme de 3,5 cm de recobrimento inferior. |  |  | 1 | 202.44 | 202.44
mt07aco040b | kg | Aço em varões nervurados, A400 NR, elaborado em oficina e colocado em obra, diâmetros vários. |  |  | 15 | 33.64 | 504.6
mt07ame020ddc | m² | Malha electrossoldada AR42 100x300 mm, com arames longitudinais de 4,2 mm de diâmetro e arames transversais de 4,2 mm de diâmetro, aço A500 EL. |  |  | 1.1 | 73.99 | 81.39
mt08aaa010a | m³ | Água. |  |  | 0.051 | 47.94 | 2.44
mt01arg000 | t | Areia crivada para betões preparados em obra. |  |  | 0.155 | 283.27 | 43.91
mt01arg001b | t | Inerte grosso homogeneizado, de tamanho máximo 12 mm, para betões preparados em obra. |  |  | 0.185 | 568.81 | 105.23
mt08cem001 | kg | Cimento resistente a sulfatos, em sacos, para betão preparado em obra. |  |  | 67.98 | 6.07 | 412.64
mo041 | h | Oficial de 1ª estruturista. |  |  | 0.493 | 84.29 | 41.55
mo085 | h | Ajudante de estruturista. |  |  | 0.493 | 55.46 | 27.34
mo106 | h | Operário não qualificado construção. |  |  | 0.359 | 50.71 | 18.2
mo105 | h | Operário especializado construção. |  |  | 0.376 | 51.76 | 19.46
| % | Meios auxiliares |  |  | 2 | 2525.24 | 50.5
| % | Custos indirectos |  |  | 3 | 2575.74 | 77.27
Custo de manutenção decenal: 132,65MT nos primeiros 10 anos. | [5 empty] | Total: | 2653.01