## Folha 1
EHW004 | Ud |  | Ancoragem mecânica de corte interior sobre elemento de betão.
Ancoragem mecânica de segurança por corte interior, de aço galvanizado qualidade 8.8, segundo EN ISO 898-1, M16x190/60, para colocar antes da peça a fixar, de 16 mm de diâmetro e 295 mm de comprimento, inserida em perfuração de 30 mm de diâmetro e 190 mm de profundidade, realizada através de furo com martelo percutor e broca, sobre elemento fissurado ou não fissurado, de betão de 20 N/mm² de resistência característica mínima e 50 N/mm² de resistência característica máxima.
Unitário |  | Ud |  | Descrição | Rend. | Preço unitário | Importância
mt26ahi050q |  | Ud |  | Ancoragem mecânica de segurança por corte interior, de aço galvanizado qualidade 8.8, segundo EN ISO 898-1, M16x190/60, para colocar antes da peça a fixar, de 16 mm de diâmetro e 295 mm de comprimento, composto por corpo com cabeça roscada e base em forma de cone, porca, anilha, camisa com marca de colocação e batente para casquilho de expansão e corte interior, secção de plástico, e casquilho de expansão e corte interno, para fixação de peças de 60 mm de espessura máxima sobre elementos de betão, fissurados ou não fissurados. | 1 | 3339.87 | 3339.87
mo020 |  | h |  | Oficial de 1ª construção. | 0.099 | 96.8 | 9.58
mo112 |  | h |  | Operário especializado construção. | 0.099 | 69.84 | 6.91
|  | % |  | Custos directos complementares | 2 | 3356.36 | 67.13
Custo de manutenção decenal: 239,64MT nos primeiros 10 anos. | [5 empty] | Total: | 3423.49