## Folha 1
EHZ411 |  |  | Ud | Ancoragem química estrutural sobre betão, através de bucha química.
Ancoragem química estrutural realizado sobre betão de resistência característica mínima 20 N/mm², através de furo de 14 mm de diâmetro e 195 mm de profundidade no qual no interior será alojada uma bucha de resina resina de viniléster, sem estireno, com areia de quartzo ou corindo e inserção posterior de varão roscado com porca e anilha de de aço galvanizado qualidade 5.8, segundo EN ISO 898-1, de 12 mm de diâmetro e 220 mm de comprimento.
Unitário | Ud | Descrição |  |  | Rend. | Preço unitário | Importância
mt09reh102c | Ud | Bucha de resina de viniléster de alta resistência, livre de estireno, de 12 mm de diâmetro, à base de metacrilato de uretano, endurecedor e areia de quartzo ou corindo, para a execução de ancoragens químicas estruturais. |  |  | 1 | 120.84 | 120.84
mt09reh305cg | Ud | Ancoragem composta por varão roscado de aço galvanizado qualidade 5.8, segundo EN ISO 898-1 de 12 mm de diâmetro, e 220 mm de comprimento, porca e anilha, para fixações sobre estruturas de betão. |  |  | 1 | 79.16 | 79.16
mo019 | h | Oficial de 1ª construção. |  |  | 0.122 | 88.45 | 10.79
mo110 | h | Operário especializado construção. |  |  | 0.122 | 57.03 | 6.96
| % | Meios auxiliares |  |  | 2 | 217.75 | 4.36
| % | Custos indirectos |  |  | 3 | 222.11 | 6.66
Custo de manutenção decenal: 16,01MT nos primeiros 10 anos. | [5 empty] | Total: | 228.77