## Folha 1
EHZ411 |  |  | Ud | Ancoragem química estrutural sobre betão, através de bucha química.
Ancoragem química estrutural realizado sobre betão de resistência característica mínima 20 N/mm², através de furo de 12 mm de diâmetro e 105 mm de profundidade no qual no interior será alojada uma bucha de resina resina de viniléster, sem estireno, com areia de quartzo ou corindo e inserção posterior de varão roscado com porca e anilha de de aço inoxidável A4-70, segundo NP EN ISO 3506-1, de 10 mm de diâmetro e 130 mm de comprimento.
Unitário | Ud | Descrição |  |  | Rend. | Preço unitário | Importância
mt09reh102b | Ud | Bucha de resina de viniléster de alta resistência, livre de estireno, de 10 mm de diâmetro, à base de metacrilato de uretano, endurecedor e areia de quartzo ou corindo, para a execução de ancoragens químicas estruturais. |  |  | 1 | 101.34 | 101.34
mt09reh305xb | Ud | Ancoragem composta por varão roscado de aço inoxidável A4-70, segundo NP EN ISO 3506-1 de 10 mm de diâmetro, e 130 mm de comprimento, porca e anilha, para fixações sobre estruturas de betão. |  |  | 1 | 146.85 | 146.85
mo019 | h | Oficial de 1ª construção. |  |  | 0.112 | 88.45 | 9.91
mo110 | h | Operário especializado construção. |  |  | 0.112 | 57.03 | 6.39
| % | Meios auxiliares |  |  | 2 | 264.49 | 5.29
| % | Custos indirectos |  |  | 3 | 269.78 | 8.09
Custo de manutenção decenal: 19,45MT nos primeiros 10 anos. | [5 empty] | Total: | 277.87