## Folha 1
EHZ420 |  |  | Ud | Ancoragem metálica sobre betão.
Ancoragem metálica de segurança por expansão, realizado sobre betão de resistência característica mínima 20 N/mm², de aço galvanizado qualidade 8.8, segundo EN ISO 898-1, de 8 mm de diâmetro e 117 mm de comprimento, inserido em furo de 10 mm de diâmetro e 100 mm de profundidade.
Unitário | Ud | Descrição |  |  | Rend. | Preço unitário | Importância
mt09reh310ac | Ud | Ancoragem expansiva mecânica composta por parafuso de cabeça hexagonal aço galvanizado qualidade 8.8, segundo EN ISO 898-1 de 8 mm de diâmetro e 117 mm de comprimento, anilha e secção de plástico colapsável, para fixações sobre estruturas de betão. |  |  | 1 | 213.77 | 213.77
mo019 | h | Oficial de 1ª construção. |  |  | 0.112 | 88.45 | 9.91
mo110 | h | Operário especializado construção. |  |  | 0.112 | 57.03 | 6.39
| % | Meios auxiliares |  |  | 2 | 230.07 | 4.6
| % | Custos indirectos |  |  | 3 | 234.67 | 7.04
Custo de manutenção decenal: 16,92MT nos primeiros 10 anos. | [5 empty] | Total: | 241.71