## Folha 1
EHZ420 |  |  | Ud | Ancoragem metálica sobre betão.
Ancoragem metálica de segurança por expansão, realizado sobre betão de resistência característica mínima 20 N/mm², de aço galvanizado qualidade 8.8, segundo EN ISO 898-1, de 10 mm de diâmetro e 109 mm de comprimento, inserido em furo de 12 mm de diâmetro e 90 mm de profundidade.
Unitário | Ud | Descrição |  |  | Rend. | Preço unitário | Importância
mt09reh310bb | Ud | Ancoragem expansiva mecânica composta por parafuso de cabeça hexagonal aço galvanizado qualidade 8.8, segundo EN ISO 898-1 de 10 mm de diâmetro e 109 mm de comprimento, anilha e secção de plástico colapsável, para fixações sobre estruturas de betão. |  |  | 1 | 236.64 | 236.64
mo019 | h | Oficial de 1ª construção. |  |  | 0.112 | 88.45 | 9.91
mo110 | h | Operário especializado construção. |  |  | 0.112 | 57.03 | 6.39
| % | Meios auxiliares |  |  | 2 | 252.94 | 5.06
| % | Custos indirectos |  |  | 3 | 258 | 7.74
Custo de manutenção decenal: 18,60MT nos primeiros 10 anos. | [5 empty] | Total: | 265.74