## Folha 1
EHZ420 |  |  | Ud | Ancoragem metálica sobre betão.
Ancoragem metálica de segurança por expansão, realizado sobre betão de resistência característica mínima 20 N/mm², de aço galvanizado qualidade 8.8, segundo EN ISO 898-1, de 10 mm de diâmetro e 129 mm de comprimento, inserido em furo de 12 mm de diâmetro e 110 mm de profundidade.
Unitário | Ud | Descrição |  |  | Rend. | Preço unitário | Importância
mt09reh310bd | Ud | Ancoragem expansiva mecânica composta por parafuso de cabeça hexagonal aço galvanizado qualidade 8.8, segundo EN ISO 898-1 de 10 mm de diâmetro e 129 mm de comprimento, anilha e secção de plástico colapsável, para fixações sobre estruturas de betão. |  |  | 1 | 252.01 | 252.01
mo019 | h | Oficial de 1ª construção. |  |  | 0.115 | 88.45 | 10.17
mo110 | h | Operário especializado construção. |  |  | 0.115 | 57.03 | 6.56
| % | Meios auxiliares |  |  | 2 | 268.74 | 5.37
| % | Custos indirectos |  |  | 3 | 274.11 | 8.22
Custo de manutenção decenal: 19,76MT nos primeiros 10 anos. | [5 empty] | Total: | 282.33