## Folha 1
EHZ420 |  |  | Ud | Ancoragem metálica sobre betão.
Ancoragem metálica de segurança por expansão, realizado sobre betão de resistência característica mínima 20 N/mm², de aço galvanizado qualidade 8.8, segundo EN ISO 898-1, de 16 mm de diâmetro e 177 mm de comprimento, inserido em furo de 18 mm de diâmetro e 160 mm de profundidade.
Unitário | Ud | Descrição |  |  | Rend. | Preço unitário | Importância
mt09reh310dh | Ud | Ancoragem expansiva mecânica composta por parafuso de cabeça hexagonal aço galvanizado qualidade 8.8, segundo EN ISO 898-1 de 16 mm de diâmetro e 177 mm de comprimento, anilha e secção de plástico colapsável, para fixações sobre estruturas de betão. |  |  | 1 | 616.46 | 616.46
mo019 | h | Oficial de 1ª construção. |  |  | 0.125 | 88.45 | 11.06
mo110 | h | Operário especializado construção. |  |  | 0.125 | 57.03 | 7.13
| % | Meios auxiliares |  |  | 2 | 634.65 | 12.69
| % | Custos indirectos |  |  | 3 | 647.34 | 19.42
Custo de manutenção decenal: 46,67MT nos primeiros 10 anos. | [5 empty] | Total: | 666.76