## Folha 1
EHZ420 |  |  | Ud | Ancoragem metálica sobre betão.
Ancoragem metálica de segurança por expansão, realizado sobre betão de resistência característica mínima 20 N/mm², de aço galvanizado qualidade 8.8, segundo EN ISO 898-1, de 20 mm de diâmetro e 190 mm de comprimento, inserido em furo de 22 mm de diâmetro e 170 mm de profundidade.
Unitário | Ud | Descrição |  |  | Rend. | Preço unitário | Importância
mt09reh310ei | Ud | Ancoragem expansiva mecânica composta por parafuso de cabeça hexagonal aço galvanizado qualidade 8.8, segundo EN ISO 898-1 de 20 mm de diâmetro e 190 mm de comprimento, anilha e secção de plástico colapsável, para fixações sobre estruturas de betão. |  |  | 1 | 991.6 | 991.6
mo019 | h | Oficial de 1ª construção. |  |  | 0.128 | 88.45 | 11.32
mo110 | h | Operário especializado construção. |  |  | 0.128 | 57.03 | 7.3
| % | Meios auxiliares |  |  | 2 | 1010.22 | 20.2
| % | Custos indirectos |  |  | 3 | 1030.42 | 30.91
Custo de manutenção decenal: 74,29MT nos primeiros 10 anos. | [5 empty] | Total: | 1061.33