## Folha 1
EHZ420 |  |  | Ud | Ancoragem metálica sobre betão.
Ancoragem metálica de segurança por expansão, realizado sobre betão de resistência característica mínima 20 N/mm², de aço galvanizado qualidade 8.8, segundo EN ISO 898-1, de 24 mm de diâmetro e 235 mm de comprimento, inserido em furo de 26 mm de diâmetro e 215 mm de profundidade.
Unitário | Ud | Descrição |  |  | Rend. | Preço unitário | Importância
mt09reh310fl | Ud | Ancoragem expansiva mecânica composta por parafuso de cabeça hexagonal aço galvanizado qualidade 8.8, segundo EN ISO 898-1 de 24 mm de diâmetro e 235 mm de comprimento, anilha e secção de plástico colapsável, para fixações sobre estruturas de betão. |  |  | 1 | 1411.5 | 1411.5
mo019 | h | Oficial de 1ª construção. |  |  | 0.134 | 88.45 | 11.85
mo110 | h | Operário especializado construção. |  |  | 0.134 | 57.03 | 7.64
| % | Meios auxiliares |  |  | 2 | 1430.99 | 28.62
| % | Custos indirectos |  |  | 3 | 1459.61 | 43.79
Custo de manutenção decenal: 105,24MT nos primeiros 10 anos. | [5 empty] | Total: | 1503.4