## Folha 1
EHZ510 | m³ |  | Argamassa tipo Grout para ancoragem.
Argamassa fluida, para utilização geral, aplicada na formação de uma ancoragem estrutural.
Unitário |  | Ud |  | Descrição | Rend. | Preço unitário | Importância
mt09reh360c |  | kg |  | Argamassa fluida, para utilização geral, para ancoragens e enchimentos de 5 a 50 mm de espessura. | 2310 | 17.93 | 41418.3
mo019 |  | h |  | Oficial de 1ª construção. | 7.789 | 88.45 | 688.94
mo111 |  | h |  | Operário não qualificado construção. | 7.789 | 55.87 | 435.17
|  | % |  | Meios auxiliares | 2 | 42542.41 | 850.85
|  | % |  | Custos indirectos | 3 | 43393.26 | 1301.8
Custo de manutenção decenal: 3.128,65MT nos primeiros 10 anos. | [5 empty] | Total: | 44695.06