## Folha 1
EMC030 | m |  | Madre.
Madre de madeira serrada de pinho larício (Pinus nigra), de 7x15 cm de secção e até 5 m de comprimento; classe resistente C30, protecção da madeira com classe de penetração NP2, trabalhada em oficina.
Unitário |  | Ud |  | Descrição | Rend. | Preço unitário | Importância
mt07mee020lj |  | m |  | Madre de madeira serrada de pinho larício (Pinus nigra), acabamento polido, de 7x15 cm de secção e até 5 m de comprimento, para aplicações estruturais; classe resistente C30 segundo EN 338 e EN 1912, protecção contra agentes bióticos que corresponde com a classe de penetração NP2 (3 mm nas faces laterais do alburno) segundo EN 351-1, trabalhada em oficina. | 1 | 217.54 | 217.54
mo048 |  | h |  | Oficial de 1ª montador de estruturas de madeira. | 0.094 | 101.65 | 9.56
mo095 |  | h |  | Ajudante de montador de estruturas de madeira. | 0.047 | 74.92 | 3.52
|  | % |  | Custos directos complementares | 2 | 230.62 | 4.61
Custo de manutenção decenal: 32,93MT nos primeiros 10 anos. | [5 empty] | Total: | 235.23