## Folha 1
EMC030 | m |  | Madre.
Madre de madeira serrada de pinho insigne (Pinus radiata), de 10x15 cm de secção e até 5 m de comprimento; classe resistente C24, protecção da madeira com classe de penetração NP5 e NP6, trabalhada em oficina.
Unitário |  | Ud |  | Descrição | Rend. | Preço unitário | Importância
mt07mee020ti |  | m |  | Madre de madeira serrada de pinho insigne (Pinus radiata), acabamento polido, de 10x15 cm de secção e até 5 m de comprimento, para aplicações estruturais; classe resistente C24 segundo EN 338 e EN 1912, protecção contra agentes bióticos que corresponde com a classe de penetração NP5 e NP6 (em todo o alburno e até 6 mm no durame exposto) segundo EN 351-1, trabalhada em oficina. | 1 | 334.76 | 334.76
mo048 |  | h |  | Oficial de 1ª montador de estruturas de madeira. | 0.135 | 101.65 | 13.72
mo095 |  | h |  | Ajudante de montador de estruturas de madeira. | 0.067 | 74.92 | 5.02
|  | % |  | Custos directos complementares | 2 | 353.5 | 7.07
Custo de manutenção decenal: 50,48MT nos primeiros 10 anos. | [5 empty] | Total: | 360.57