## Folha 1
EMF050 |  |  | m² | Laje de vigotas de madeira, com abobadilhas cerâmicas.
Laje tradicional com uma distância entre eixos de 60 cm, de vigotas de madeira serrada de pinho silvestre (Pinus sylvestris), de 10x20 a 15x25 cm de secção e até 6 m de comprimento, classe resistente C18, protecção da madeira com classe de penetração NP2, trabalhada em oficina, travessas com abóbada cerâmica curva, 60x30x12 cm; aço A400 NR, quantidade 1,1 kg/m², e malha electrossoldada AR42 de aço A500 EL, em camada de compressão de 4 cm de espessura de betão leve LC25/28 (XC1(P); D12; S2; Cl 0,4; D1,4) fabricado em central.
Unitário | Ud | Descrição |  |  |  | Rend. | Preço unitário |  | Importância
mt50spa052b | m | Pranchão de madeira de pinho, de 20x7,2 cm. |  |  |  | 0.04 | 477.8 |  | 19.11
mt50spa101 | kg | Pregos de aço. |  |  |  | 0.045 | 67.37 |  | 3.03
mt50spa081a | Ud | Escora metálica telescópica, até 3 m de altura. |  |  |  | 0.013 | 692.86 |  | 9.01
mt07bce020a | Ud | Abóbada cerâmica curva, 60x30x12 cm, inclusive p/p de peças especiais, segundo EN 15037-3. |  |  |  | 4.8 | 76.6 |  | 367.68
mt07mee018ha | m³ | Madeira serrada de pinho silvestre (Pinus sylvestris) com acabamento polido, para vigota de 10x20 a 15x25 cm de secção e até 6 m de comprimento, para aplicações estruturais, classe resistente C18 segundo EN 338 e EN 1912 e protecção contra agentes bióticos que corresponde com a classe de penetração NP2 (3 mm nas faces laterais do alburno) segundo EN 351-1, trabalhada em oficina. |  |  |  | 0.063 | 16719.9 |  | 1053.35
mt07aco020o | Ud | Separador homologado para malha electrossoldada. |  |  |  | 2 | 3.12 |  | 6.24
mt07aco040b | kg | Armadura elaborada em fábrica com aço em varões nervurados, A400 NR, diâmetros vários. |  |  |  | 1.1 | 31.63 |  | 34.79
mt07ame020ddc | m² | Malha electrossoldada AR42 100x300 mm, com arames longitudinais de 4,2 mm de diâmetro e arames transversais de 4,2 mm de diâmetro, aço A500 EL. |  |  |  | 1.1 | 58.51 |  | 64.36
mt10hes060fAEe | m³ | Betão leve LC25/28 (XC1(P) D12; S2; Cl 0,4; D1,4), fabricado em central, segundo NP EN 206-1. |  |  |  | 0.142 | 6374.14 |  | 905.13
mo048 | h | Oficial de 1ª montador de estrutura de madeira. |  |  |  | 0.536 | 85.85 |  | 46.02
mo095 | h | Ajudante de montador de estrutura de madeira. |  |  |  | 0.536 | 63.23 |  | 33.89
mo042 | h | Oficial de 1ª estruturista. |  |  |  | 1.341 | 85.85 |  | 115.12
mo089 | h | Ajudante de estruturista. |  |  |  | 1.341 | 63.23 |  | 84.79
mo113 | h | Operário não qualificado construção. |  |  |  | 0.205 | 57.92 |  | 11.87
mo112 | h | Operário especializado construção. |  |  |  | 0.205 | 59.12 |  | 12.12
| % | Meios auxiliares |  |  |  | 2 | 2766.51 |  | 55.33
| % | Custos indirectos |  |  |  | 3 | 2821.84 |  | 84.66
Custo de manutenção decenal: 435,98MT nos primeiros 10 anos. | [6 empty] | Total: |  | 2906.5
Referência e título da norma |  |  |  |  | Aplicabilidade (1) |  |  | Obrigatoriedade (2) |  | Sistema (3)
EN 15037-3:2009+A1:2011 |  |  |  |  | 1122011 |  |  | 1122012
Produtos prefabricados em betão - Vigotas e blocos de cofragem para pavimentos - Parte 3: Abobadilhas em argila
(1) Data de entrada em aplicação da norma harmonizada e início do período de coexistência
(2) Data final do período de coexistência / entrada em vigor da marcação CE
(3) Sistema de avaliação e verificação da regularidade do desempenho