## Folha 1
EMK013 |  |  | m² | Tratamento superficial protector da madeira contra fungos e ataques de insectos xilófagos.
Tratamento superficial protector através da aplicação, com broxa, de primário incolor de aspecto mate à base de dissolvente, para protecção preventiva contra fungos de podridão e insectos xilófagos.
Unitário | Ud | Descrição |  |  | Rend. | Preço unitário | Importância
mt27tlr020 | l | Primário incolor com base dissolvente para a protecção preventiva da madeira contra fungos e ataques de insectos xilófagos. |  |  | 0.25 | 715.14 | 178.79
mo038 | h | Oficial de 1ª pintor. |  |  | 0.667 | 81.77 | 54.54
| % | Meios auxiliares |  |  | 2 | 233.33 | 4.67
| % | Custos indirectos |  |  | 3 | 238 | 7.14
Custo de manutenção decenal: 392,22MT nos primeiros 10 anos. | [5 empty] | Total: | 245.14