## Folha 1
EMK021 |  | m² | Tratamento da madeira contra as térmitas.
Tratamento preventivo contra as térmitas em elementos de madeira, através da aplicação com broxa ou pincel de duas demãos, de 0,2 l/m² cada uma, de líquido protector anti-carcoma.
Unitário | Ud | Descrição |  | Rend. | Preço unitário | Importância
mt27tlr040 | l | Líquido protector incolor para tratamento anti-térmitas de elementos de madeira, aplicável com broxa, pincel ou pistola, ou através de injecção ou imersão. |  | 0.4 | 528.58 | 211.43
mo038 | h | Oficial de 1ª pintor. |  | 0.534 | 81.77 | 43.67
| % | Meios auxiliares |  | 2 | 255.1 | 5.1
| % | Custos indirectos |  | 3 | 260.2 | 7.81
Custo de manutenção decenal: 428,82MT nos primeiros 10 anos. |  |  |  |  | Total: | 268.01