## Folha 1
EMR020 |  |  | m³ | Padieira de madeira serrada.
Padieira de madeira serrada de pinho silvestre (Pinus sylvestris), de 10x10 a 15x30 cm de secção e até 6 m de comprimento, classe resistente C18, protecção da madeira com classe de penetração NP5 e NP6, trabalhada em oficina.
Unitário | Ud | Descrição |  |  | Rend. | Preço unitário | Importância
mt07mee050l | m³ | Madeira serrada de pinho silvestre (Pinus sylvestris) com acabamento polido, para padieira de 10x10 a 15x30 cm de secção e até 6 m de comprimento, para aplicações estruturais, classe resistente C18 segundo EN 338 e EN 1912 e protecção contra agentes bióticos que corresponde com a classe de penetração NP5 e NP6 (em todo o alburno e até 6 mm no durame exposto) segundo EN 351-1, trabalhada em oficina. |  |  | 1 | 16752.83 | 16752.83
mo017 | h | Oficial de 1ª carpinteiro. |  |  | 11.78 | 87.46 | 1030.28
mo058 | h | Ajudante de carpinteiro. |  |  | 5.89 | 63.69 | 375.13
| % | Custos directos complementares |  |  | 2 | 18158.24 | 363.16
Custo de manutenção decenal: 3.148,64MT nos primeiros 10 anos. | [5 empty] | Total: | 18521.4