## Folha 1
EMT010 | m² |  | Soalho base de painel estrutural de madeira, para laje.
Soalho base de painel estrutural de madeira, de 18 mm de espessura, colocado com fixações mecânicas.
Unitário |  | Ud |  | Descrição | Rend. | Preço unitário | Importância
mt08eff040a |  | m² |  | Painel estrutural de madeira para uso em ambiente húmido, de 2500x1250 mm e 18 mm de espessura, segundo NP EN 312. | 1.05 | 273.19 | 286.85
mt50spa101 |  | kg |  | Pregos de aço. | 0.15 | 118.69 | 17.8
mo048 |  | h |  | Oficial de 1ª montador de estruturas de madeira. | 0.22 | 101.65 | 22.36
mo095 |  | h |  | Ajudante de montador de estruturas de madeira. | 0.11 | 74.92 | 8.24
|  | % |  | Custos directos complementares | 2 | 335.25 | 6.71
Custo de manutenção decenal: 112,85MT nos primeiros 10 anos. | [5 empty] | Total: | 341.96