## Folha 1
EMT010 | m² |  | Soalho base de painel estrutural de madeira, para laje.
Soalho base de painel OSB de partículas longas e orientadas, para utilização em ambiente húmido, classe OSB/3 coladas com adesivo com ureia-formaldeído, bordos rectos, de 18 mm de espessura, colocado com fixações mecânicas.
Unitário |  | Ud | Descrição | Rend. | Preço unitário | Importância
mt07tdo030f |  | m² | Painel OSB de partículas longas e orientadas, para utilização em ambiente húmido, classe OSB/3 coladas com adesivo com ureia-formaldeído, bordos rectos, de 18 mm de espessura, densidade 605 kg/m³, Euroclasse D-s2, d0 de reacção ao fogo, classe E1 em emissão de formaldeído, segundo NP EN 300. | 1.05 | 400.91 | 420.96
mt50spa101 |  | kg | Pregos de aço. | 0.15 | 117.71 | 17.66
mo048 |  | h | Oficial de 1ª montador de estruturas de madeira. | 0.22 | 102.68 | 22.59
mo095 |  | h | Ajudante de montador de estruturas de madeira. | 0.11 | 76.3 | 8.39
|  | % | Custos directos complementares | 2 | 469.6 | 9.39
Custo de manutenção decenal: 158,07MT nos primeiros 10 anos. |  |  |  |  | Total: | 478.99