## Folha 1
EMT010 | m² |  | Soalho base de painel estrutural de madeira, para laje.
Soalho base de painel estrutural OSB de partículas longas e orientadas, de altas prestações para utilização em ambiente húmido, classe OSB/4, coladas com adesivo sem ureia-formaldeído, bordos rectos, de 22 mm de espessura, colocado com fixações mecânicas.
Unitário |  | Ud |  | Descrição | Rend. | Preço unitário | Importância
mt07tdm040t |  | m² |  | Painel estrutural OSB de partículas longas e orientadas, de altas prestações para utilização em ambiente húmido, classe OSB/4, coladas com adesivo sem ureia-formaldeído, bordos rectos, de 22 mm de espessura, densidade 680 kg/m³, Euroclasse D-s2, d0 de reacção ao fogo, segundo NP EN 300. | 1.05 | 547.79 | 575.18
mt50spa101 |  | kg |  | Pregos de aço. | 0.15 | 117.71 | 17.66
mo048 |  | h |  | Oficial de 1ª montador de estruturas de madeira. | 0.22 | 102.68 | 22.59
mo095 |  | h |  | Ajudante de montador de estruturas de madeira. | 0.11 | 76.3 | 8.39
|  | % |  | Custos directos complementares | 2 | 623.82 | 12.48
Custo de manutenção decenal: 209,98MT nos primeiros 10 anos. | [5 empty] | Total: | 636.3