## Folha 1
EMT020 | m² |  | Soalho à vista de tábuas de madeira, para laje.
Soalho à vista de tábuas chanfradas de madeira de carvalho, de 800x150 mm e 25 mm de espessura, cravadas directamente sobre as vigotas da laje.
Unitário |  | Ud |  | Descrição | Rend. | Preço unitário | Importância
mt07mee200d |  | m² |  | Tábua com tratamento dos bordos de carvalho (Quercus robur), de 800x150 mm e 22 mm de espessura, para entabuamento em laje de madeira. | 1.1 | 1057.03 | 1162.73
mt50spa102 |  | kg |  | Pregos de ferro. | 0.2 | 94.17 | 18.83
mo048 |  | h |  | Oficial de 1ª montador de estruturas de madeira. | 0.275 | 102.68 | 28.24
mo095 |  | h |  | Ajudante de montador de estruturas de madeira. | 0.275 | 76.3 | 20.98
|  | % |  | Custos directos complementares | 2 | 1230.78 | 24.62
Custo de manutenção decenal: 414,28MT nos primeiros 10 anos. | [5 empty] | Total: | 1255.4