## Folha 1
FAG030 |  |  | m² | Sistema "LEVANTINA" de placa de grés porcelânico laminado, para pano exterior de fachada ventilada.
Pano exterior de sistema de fachada ventilada, com ladrilhos de grés porcelânico de grande formato reforçado com fibra de vidro, Lámina Porcelánica Techlam® "LEVANTINA", de 3000x1000 mm e 3 mm de espessura, série Basic, modelo Antracita, acabamento anti-deslizante, colocados com grampos à vista.
Unitário | Ud | Descrição |  |  | Rend. | Preço unitário | Importância
mt12pcl010aaaa | m² | Revestimento de ladrilhos de grés porcelânico de grande formato reforçado com fibra de vidro, Lámina Porcelánica Techlam® "LEVANTINA", de 3000x1000 mm e 3 mm de espessura, série Basic, modelo Antracita, acabamento anti-deslizante, colocados com grampos à vista; inclusive p/p de ancoragens pontuais de aço inoxidável AISI 304, fixadas a um bastidor de aço galvanizado pintado, perfis para remates, arranques, separadores, desperdícios, parafusos e outros elementos de fixação. |  |  | 1.05 | 5384.18 | 5653.39
mo051 | h | Oficial de 1ª montador de sistemas de fachadas pré-fabricadas. |  |  | 1.322 | 91.43 | 120.87
mo097 | h | Ajudante de montador de sistemas de fachadas pré-fabricadas. |  |  | 1.322 | 58.18 | 76.91
| % | Meios auxiliares |  |  | 3 | 5851.17 | 175.54
| % | Custos indirectos |  |  | 3 | 6026.71 | 180.8
Custo de manutenção decenal: 1.055,28MT nos primeiros 10 anos. | [5 empty] | Total: | 6207.51