## Folha 1
FCA040 | m |  | Padieira de chapa de aço.
Padieira metálica de chapa de aço S275JR de 2,5 mm de espessura, de 265 mm de largura, acabamento lacado com tinta de poliéster para exteriores, colocada sobre as ombreiras da abertura. O preço inclui os tirantes de chapa, os parafusos e a vedação de juntas através de cordão de silicone neutro.
Unitário |  | Ud |  | Descrição | Rend. | Preço unitário | Importância
mt20dah010g |  | m |  | Padieira metálica de chapa de aço S275JR de 2,5 mm de espessura, de 265 mm de largura, acabamento lacado com tinta de poliéster para exteriores. | 1 | 2970.5 | 2970.5
mo020 |  | h |  | Oficial de 1ª construção. | 0.244 | 98.39 | 24.01
mo113 |  | h |  | Operário não qualificado construção. | 0.244 | 70.26 | 17.14
|  | % |  | Custos directos complementares | 2 | 3011.65 | 60.23
Custo de manutenção decenal: 153,59MT nos primeiros 10 anos. | [5 empty] | Total: | 3071.88