## Folha 1
FCH020 | m |  | Padieira de vigotas de betão pré-esforçado.
Padieira executada com uma vigota auto-resistente de betão pré-esforçado de secção em "I" de 1,4 m de comprimento, apoiada sobre camada de argamassa de cimento, confeccionada em obra, dosificação 1:5, de 2 cm de espessura, com revestimento de tijolo cerâmico em ambas as faces; para a execução de padieira em vão de parede de alvenaria.
Unitário |  | Ud |  | Descrição |  | Rend. |  | Preço unitário | Importância
mt07vau010a |  | m |  | Vigota pré-esforçada de secção em "I", com um comprimento médio menor de 4 m, segundo NP EN 15037-1. |  | 1 |  | 264.21 | 264.21
mt08aaa010a |  | m³ |  | Água. |  | 0.012 |  | 68.32 | 0.82
mt01arg005a |  | t |  | Areia de pedreira, para argamassa preparada em obra. |  | 0.035 |  | 713.98 | 24.99
mt08cem000n |  | kg |  | Cimento cinzento em sacos. |  | 5.775 |  | 5.62 | 32.46
mt04lpt010a |  | Ud |  | Tijolo cerâmico furado simples, para revestir, 30x20x4 cm, para utilização em alvenaria protegida (peça P), densidade 890 kg/m³, segundo NP EN 771-1. |  | 9.821 |  | 7.68 | 75.43
mq06hor010 |  | h |  | Betoneira eléctrica com uma capacidade de amassadura de 160 l. |  | 0.006 |  | 122.29 | 0.73
mo020 |  | h |  | Oficial de 1ª construção. |  | 0.292 |  | 132.85 | 38.79
mo113 |  | h |  | Operário não qualificado construção. |  | 0.292 |  | 95.68 | 27.94
|  | % |  | Custos directos complementares |  | 2 |  | 465.37 | 9.31
Custo de manutenção decenal: 37,97MT nos primeiros 10 anos. | [7 empty] | Total: | 474.68
Referência e título da norma |  |  |  |  | Aplicabilidade(a) |  | Obrigatoriedade(b) |  |  | Sistema(c)
EN 15037-1:2008 |  |  |  |  | 112010 |  | 112011 |  |  | 2+
Produtos prefabricados de betão — Vigotas para pavimentos de vigotas e blocos de cofragem — Parte 1: Vigotas
EN 771-1:2011+A1:2015 |  |  |  |  | 1062020 |  | 1062020 |  |  | 2+/4
Especificações para unidades de alvenaria — Parte 1: Tijolos cerâmicos para alvenaria
(a) Data de entrada em aplicação da norma harmonizada
(b) Data final do período de coexistência
(c) Sistema de avaliação e verificação da regularidade do desempenho