## Folha 1
FCH040 | m |  | Padieira pré-fabricada, de betão polímero.
Padieira de betão polímero, de 19x5 cm, com pingadeira e ancoragem metálica de aço galvanizado, apoiada sobre as ombreiras, assente com uma camada de argamassa de cimento, confeccionada em obra, com aditivo hidrófugo, dosificação 1:3, com uma espessura de 15 mm, fixada à laje através de ancoragens metálicas. Incluindo massa de poliuretano para a vedação de juntas.
Unitário |  | Ud |  | Descrição | Rend. | Preço unitário | Importância
mt08aaa010a |  | m³ |  | Água. | 0.006 | 59.36 | 0.36
mt01arg005a |  | t |  | Areia de pedreira, para argamassa preparada em obra. | 0.006 | 611.64 | 3.67
mt08cem000n |  | kg |  | Cimento cinzento em sacos. | 1.913 | 4.88 | 9.34
mt08adt010 |  | kg |  | Aditivo hidrófugo para impermeabilização de argamassas ou betões. | 0.038 | 47.48 | 1.8
mt20dho010d |  | m |  | Padieira de betão polímero, de 19x5 cm, com pingadeira e ancoragem metálica de aço galvanizado. | 1.05 | 3732.37 | 3918.99
mt20wwa030 |  | Ud |  | Embalagem de massa de poliuretano impermeável (310 cm³). | 0.043 | 664.02 | 28.55
mq06hor010 |  | h |  | Betoneira. | 0.012 | 52.69 | 0.63
mo020 |  | h |  | Oficial de 1ª construção. | 0.275 | 98.39 | 27.06
mo113 |  | h |  | Operário não qualificado construção. | 0.32 | 70.26 | 22.48
|  | % |  | Custos directos complementares | 2 | 4012.88 | 80.26
Custo de manutenção decenal: 204,66MT nos primeiros 10 anos. | [5 empty] | Total: | 4093.14