## Folha 1
FFZ045 | m² | Pano exterior de fachada dupla, de alvenaria de tijolo de betão para revestir, com caixa de ar fracamente ventilada.
Pano exterior de fachada dupla, de 12 cm de espessura, de alvenaria de tijolo de betão perfurado acústico, para revestir, 25x12x9,5 cm, com juntas horizontais e verticais de 10 mm de espessura, junta refundada, assente com argamassa de cimento confeccionada em obra, com 250 kg/m³ de cimento, cor cinzento, dosificação 1:6, fornecida em sacos. Padieira de alvenaria para revestir sobre perfil laminado. Revestimento das testas de laje com plaquetas de betão e das testas de pilares com tijolos cortados, colocados com a mesma argamassa utilizada no assentamento da alvenaria; com caixa de ar fracamente ventilada, através da realização de aberturas de ventilação, com uma área efectiva de 10 cm² por cada m de fachada (orifícios, grelhas ou juntas sem argamassa) para ventilação da caixa. O preço não inclui a drenagem. O preço não inclui as grelhas de ventilação.
Unitário |  | Ud | Descrição |  | Rend. |  | Preço unitário | Importância
mt04lpw020a |  | Ud | Tijolo de betão perfurado acústico, para revestir, 25x12x9,5 cm, com um isolamento a sons de condução aérea de 50 dB(A). |  | 39 |  | 7.81 | 304.59
mt08aaa010a |  | m³ | Água. |  | 0.004 |  | 68.32 | 0.27
mt01arg005a |  | t | Areia de pedreira, para argamassa preparada em obra. |  | 0.031 |  | 713.98 | 22.13
mt08cem000n |  | kg | Cimento cinzento em sacos. |  | 4.826 |  | 5.62 | 27.12
mt07ala010dea |  | kg | Aço laminado EN 10025 S275JR, em perfis laminados a quente, peças simples, para aplicações estruturais, acabamento com primário antioxidante. Trabalhado e montado em oficina, para colocar em obra. |  | 2.4 |  | 87.8 | 210.72
mt07ala011j |  | kg | Placa de aço laminado EN 10025 S275JR, para aplicações estruturais. Trabalhada e montada em oficina, para colocar em obra. |  | 0.24 |  | 122.83 | 29.48
mt02bhg012a |  | Ud | Plaqueta de betão cinzento, 20x17x4 cm, para revestir. |  | 4 |  | 11.71 | 46.84
mq06hor010 |  | h | Betoneira eléctrica com uma capacidade de amassadura de 160 l. |  | 0.015 |  | 122.29 | 1.83
mo021 |  | h | Oficial de 1ª construção em trabalhos auxiliares de pedreiro. |  | 0.971 |  | 132.85 | 129
mo114 |  | h | Operário não qualificado construção em trabalhos auxiliares de pedreiro. |  | 0.819 |  | 95.68 | 78.36
|  | % | Custos directos complementares |  | 3 |  | 850.34 | 25.51
Custo de manutenção decenal: 43,79MT nos primeiros 10 anos. | [6 empty] | Total: | 875.85
Referência e título da norma |  |  |  | Aplicabilidade(a) |  | Obrigatoriedade(b) |  |  | Sistema(c)
EN 10025-1:2004 |  |  |  | 192005 |  | 192006 |  |  | 2+
Produtos laminados a quente de aços de constr ução não ligados — Parte 1: Condições técnicas gerais de fornecimento
(a) Data de entrada em aplicação da norma harmonizada
(b) Data final do período de coexistência
(c) Sistema de avaliação e verificação da regularidade do desempenho