## Folha 1
FLA040 | m² |  | Parede de fachada de painéis sandwich isolantes, de alumínio.
Parede de fachada de painéis sandwich isolantes, de 50 mm de espessura e 1000 mm de largura, formados por dupla face metálica de chapa de alumínio de 0,6 mm de espessura cada uma e alma isolante de poliuretano de 40 kg/m³ de densidade média, colocados em posição vertical e fixados mecanicamente com sistema de fixação à vista a uma estrutura portante ou auxiliar. Inclusive acessórios de fixação dos painéis e fita flexível de butilo, adesiva em ambas as faces, para a selagem de estanquidade das sobreposições entre painéis sandwich. O preço não inclui a estrutura suporte nem a resolução de pontos singulares.
Unitário |  | Ud |  | Descrição | Rend. | Preço unitário | Importância
mt12ppl115e |  | m² |  | Painel sandwich isolante para fachadas, de 50 mm de espessura e 1000 mm de largura, formado por dupla face metálica de chapa de alumínio de 0,6 mm de espessura cada uma e alma isolante de poliuretano de 40 kg/m³ de densidade média, com junta macho-fêmea. | 1.05 | 5304.66 | 5569.89
mt13ccg030h |  | Ud |  | Parafuso auto-roscante de 6,5x130 mm de aço inoxidável, com anilha. | 8 | 81.18 | 649.44
mt13dcp020a |  | m |  | Fita flexível de butilo, adesiva em ambas as faces, para a selagem de estanquidade das sobreposições entre painéis sandwich. | 2 | 191.29 | 382.58
mo051 |  | h |  | Oficial de 1ª montador de painéis metálicos. | 0.278 | 116.76 | 32.46
mo098 |  | h |  | Ajudante de montador de painéis metálicos. | 0.278 | 84.89 | 23.6
|  | % |  | Custos directos complementares | 2 | 6657.97 | 133.16
Custo de manutenção decenal: 475,38MT nos primeiros 10 anos. | [5 empty] | Total: | 6791.13