## Folha 1
FLA010 | m² |  | Fachada simples de painel de chapa perfilada de aço.
Parede simples de fachada formado por painéis de chapa perfilada nervurada de aço pré-lacado de 0,6 mm espessura e 40 mm altura da onda.
Unitário |  | Ud |  | Descrição | Rend. | Preço unitário | Importância
mt13ccp100b |  | m² |  | Chapa perfilada nervurada de aço pré-lacado de 0,6 mm espessura e 40 mm altura da onda. | 1.05 | 776 | 814.8
mt13ccg020e |  | m² |  | Remate lateral de aço galvanizado, espessura 0,6 mm, desenvolvimento 500 mm. | 0.34 | 406.26 | 138.13
mt13ccg030d |  | Ud |  | Parafuso auto-roscante de 6,5x70 mm de aço inoxidável, com anilha. | 1.5 | 45.65 | 68.48
mt13ccg040 |  | m |  | Junta de estanquidade para chapas perfiladas de aço. | 0.42 | 82.16 | 34.51
mt13ccg030f |  | Ud |  | Parafuso auto-roscante de 4,2x13 mm de aço inoxidável, com anilha. | 2.05 | 4.56 | 9.35
mq08sol020 |  | h |  | Equipamentos e elementos auxiliares para soldadura eléctrica. | 0.117 | 97.49 | 11.41
mo051 |  | h |  | Oficial de 1ª montador de painéis metálicos. | 0.35 | 100.05 | 35.02
mo098 |  | h |  | Ajudante de montador de painéis metálicos. | 0.35 | 71.36 | 24.98
|  | % |  | Custos directos complementares | 2 | 1136.68 | 22.73
Custo de manutenção decenal: 127,54MT nos primeiros 10 anos. | [5 empty] | Total: | 1159.41