## Folha 1
FLM020 | m² |  | Parede de fachada de painéis sandwich isolantes, de alumínio.
Parede de fachada de painéis sandwich isolantes, de 50 mm de espessura e 600 mm de largura, formados por dupla face metálica, a exterior de chapa de alumínio de 0,8 mm de espessura e a interior de chapa de aço de 0,5 mm de espessura e alma isolante de poliuretano de densidade média 50 kg/m³, montados em posição horizontal, com sistema de fixação oculto.
Unitário |  | Ud |  | Descrição | Rend. | Preço unitário | Importância
mt12ppl110a |  | m² |  | Painel sandwich isolante para fachadas, de 50 mm de espessura e 600 mm de largura, formado por dupla face metálica, a exterior de chapa de alumínio de 0,8 mm de espessura e a interior de chapa de aço de 0,5 mm de espessura e alma isolante de poliuretano de densidade média 50 kg/m³, com junta desenhada para fixação com parafusos ocultos. | 1.05 | 4798.81 | 5038.75
mt13ccg030h |  | Ud |  | Parafuso auto-roscante de 6,5x130 mm de aço inoxidável, com anilha. | 8 | 78.77 | 630.16
mt13ccg040 |  | m |  | Junta de estanquidade para chapas perfiladas de aço. | 2 | 240.85 | 481.7
mo051 |  | h |  | Oficial de 1ª montador de painéis metálicos. | 0.321 | 101.3 | 32.52
mo098 |  | h |  | Ajudante de montador de painéis metálicos. | 0.321 | 73.13 | 23.47
|  | % |  | Custos directos complementares | 2 | 6206.6 | 124.13
Custo de manutenção decenal: 443,15MT nos primeiros 10 anos. | [5 empty] | Total: | 6330.73